## Sheet1
parameter | Low_parameter | Base_parameter | High_parameter | Low_lcoe | Base_lcoe | High_lcoe | Technology | Units | Notes
Capital cost | 1000 | 1250 | 1500 | 48.2508 | 57.8544 | 67.4581 | Wind | USD/kW | Auction derived
Discount rate | 0.04 | 0.07 | 0.1 | 44.8634 | 57.8544 | 72.3705 | Wind | %
Plant life | 25 | 25 | 25 | 57.8544 | 57.8544 | 57.8544 | Wind | years
CRF | 0.064012 | 0.085811 | 0.11017 | 44.8634 | 57.8544 | 72.3705 | Wind
Capacity factor | 0.458 | 0.255 | 0.216 | 32.2115 | 57.8544 | 68.3004 | Wind | %
Cost O&M | 12 | 15 | 18 | 56.5114 | 57.8544 | 59.1974 | Wind | USD/kW | Mean from IRENA 2017 costs
Project size | 50 | 50 | 50 | 57.8544 | 57.8544 | 57.8544 | Wind | MW
Dist to substation | 0 | 25 | 123 | 57.4223 | 57.8544 | 59.5485 | Wind | km
Cost transmission line | 360 | 450 | 540 | 57.768 | 57.8544 | 57.9409 | Wind | USD/MW/km
Cost substations | 56000 | 70000 | 84000 | 57.3166 | 57.8544 | 58.3922 | Wind | MVA
Dist to road | 0 | 0 | 39 | 57.8544 | 57.8544 | 70.0495 | Wind | km
Cost road | 325600 | 407000 | 488400 | 57.8544 | 57.8544 | 57.8544 | Wind | USD/km
Capital cost | 700 | 850 | 1000 | 45.9023 | 53.4763 | 61.0504 | Solar PV | USD/kW | Auction derived
Discount rate | 0.04 | 0.07 | 0.1 | 41.3865 | 53.4763 | 66.9855 | Solar PV | %
Plant life | 25 | 25 | 25 | 53.4763 | 53.4763 | 53.4763 | Solar PV | years
CRF | 0.064012 | 0.085811 | 0.11017 | 41.3865 | 53.4763 | 66.9855 | Solar PV
Capacity factor | 0.247 | 0.194 | 0.171 | 42.0017 | 53.4763 | 60.6691 | Solar PV | %
Cost O&M | 8 | 10 | 12 | 52.2995 | 53.4763 | 54.6532 | Solar PV | USD/kW | Mean from IRENA 2017 costs
Project size | 50 | 50 | 50 | 53.4763 | 53.4763 | 53.4763 | Solar PV | MW
Dist to substation | 0 | 32 | 314 | 52.7492 | 53.4763 | 59.884 | Solar PV | km
Cost transmission line | 360 | 450 | 540 | 53.3309 | 53.4763 | 53.6218 | Solar PV | USD/MW/km
Cost substations | 56000 | 70000 | 84000 | 52.7694 | 53.4763 | 54.1833 | Solar PV | MVA
Dist to road | 0 | 1 | 33 | 53.0653 | 53.4763 | 66.6289 | Solar PV | km
Cost road | 325600 | 407000 | 488400 | 53.3941 | 53.4763 | 53.5586 | Solar PV | USD/km
Capital cost | 6000 | 7500 | 9000 | 188.3432 | 227.2151 | 266.087 | CSP | USD/kW | IRENA
Discount rate | 0.04 | 0.07 | 0.1 | 177.167 | 227.2151 | 283.1384 | CSP | %
Plant life | 25 | 25 | 25 | 227.2151 | 227.2151 | 227.2151 | CSP | years
CRF | 0.064012 | 0.085811 | 0.11017 | 177.167 | 227.2151 | 283.1384 | CSP
Capacity factor | 0.454 | 0.378 | 0.361 | 189.1791 | 227.2151 | 237.915 | CSP | %
Cost O&M | 80 | 100 | 120 | 221.1751 | 227.2151 | 233.255 | CSP | USD/kW | Mean from IRENA 2017 costs
Project size | 50 | 50 | 50 | 227.2151 | 227.2151 | 227.2151 | CSP | MW
Dist to substation | 0 | 36 | 314 | 226.7953 | 227.2151 | 230.457 | CSP | km
Cost transmission line | 360 | 450 | 540 | 227.1311 | 227.2151 | 227.299 | CSP | USD/MW/km
Cost substations | 56000 | 70000 | 84000 | 226.8523 | 227.2151 | 227.5779 | CSP | MVA
Dist to road | 0 | 2 | 31 | 226.7932 | 227.2151 | 233.3325 | CSP | km
Cost road | 325600 | 407000 | 488400 | 227.1307 | 227.2151 | 227.2995 | CSP | USD/km